## Arkusz1
Przemurowanie 2 kominów w budynku przy ul. Bohaterów Getta 11 w Wałbrzychu - obmiar
Lp | Nr KNR | opis | obmiar | jm
1 | 4-01 0419-02 | wykonanie rusztowania przy kominach o obw. od 2 do 5 m | 2 | szt
2 | 4-01 0212-04 | rozbiórka betonowych czapek kominowych | 2.19 | m2
3 | 4-01 0420-02 | wykonanie poziomych pomostów na dachu | 2.65 | m2
4 | 4-01 0420-01 | wykonanie zastaw zabezpieczających na dachu | 12 | m
5 | 4-01 0310-02 | przemurowanie kominów z cegieł o objętości w jednym miejscu ponad 0,5m3 ; cegła pełna klinkierowa | 2.656 | m3
6 | 2-02 0923-02 | spoinowanie ścian zaprawą cementową barwioną | 13.816 | m2
7 | 2-02 0617-06 | izolacje szczelin dylatacyjnych przy obróbce kominowej | 14.2 | m
8 | 4-01 0535-08 | rozebranie obróbek blacharskich, murów ogniowych, okapów, kołnierzy,gzymsów itp.. Z blachy nie nadającej się do użytku | 6.23 | m2
9 | W 2-02 0515-01 | obróbki przy szer. W rozwinięciu do 25 cm - z blachy powlekanej | 6.23 | m2
10 | W 4-01 0509-03 | rozbiórka pokrycia z dachówki | 19 | m2
11 | W 4-01 0502-02 | uzupełnienie pokrycia z układanej na sucho dachówki ceramicznej karpiówki podwójnie w koronkę | 19 | m2
12 | W 4-01 0504-08 | przełożenie gąsiorów ceramicznych | 4 | m
13 | AT-09 0103-02 | folie wstępnego krycia układane na krokwiach - rozstaw kontrłat 0,8 m | 19 | m2
14 | 4-01 0108-11 | wywiezienie gruzu spryzmowanego samochodami samowyładowczymi na odl. do 1 km | 2.809 | m3
15 | 4-01 0108-12 | wywiezienie gruzu spryzmowanego samochodami samowyładowczymi - za każdy nast.. 1 km Krotność = 9 | 2.809 | m3
16 | W 2-02 1605-01 | rusztowania rurowe punktowe o wys. do 20 m | 30 | m2
17 | AT-05 1664-02 | zsyp budowlany do gruzu o dł. do 20 m | 1 | kpl
18 |  | składowanie gruzu | 2.809 | m3